## Sheet1
组件 | 型号 | 数量 | 单价 | 总价 | 备注 | 购买情况 | 购买链接
舵机 | 飞特 HD-1910-C001 | 16 | 122.69 | 1963.04 | 国产电机平替，原版是Dynamixel xl330 | 已购 | https://e.tb.cn/h.8yy7pUdeOPyixCr?tk=KnCZTpnqfdR
主控 | Redxa Zero 3W（市售 | 1 | 309 | 309 | 2G足够，如果带emmc最好 | 已购 | https://3.cn/3-5XrQVh?jkl=@B1xLIAeTdAII@
电池 | 沣标NP-F550 | 2 | 32.91 | 65.82 | 滑轨触点接口，需要取电。电池仓或pcb触点。 | 已购 | https://3.cn/35Xr-5tk?jkl=@TDXz26TCsLJn@
电池仓 | 腾壶NPF通用电池仓 | 1 | 17.8 | 17.8 |  | 已购 | https://e.tb.cn/h.8AGghKy0OQMqQqn?tk=ErljTpNvMuj
IMU | LSM6DSV16X，龙邱科技模块 | 1 | 43 | 43 | 缺失IMU2dxl的pcb板子时用，运费8.00，未包含 | 已购 | https://e.tb.cn/h.8AG5CodNz44ZFB7?tk=Pk8uTpNEdHO
imu_to_dxl(/ttl) | 未知 | 1 |  | 0 | 用于把imu接入舵机总线。此为必须组件如果没有必须折损效果用独立imu
ToF | VL53L5X | 1 | 49.5 | 49.5 | VL53L8X理论上更优，但是尺寸略大，可能无法装上鸭头。 | 已购 | https://e.tb.cn/h.8AGfnOy5ENtJn35?tk=Fgh3TpNFm7l
摄像头 | IMX219，radxa官方 | 1 | 129.99 | 129.99 | 复刻仓库参考的摄像头，可以直接装 | 已购 | https://3.cn/35XqP-79?jkl=@C8AQHEUjjEGV@
HAT | 官方开源打样 | 2 | 120 | 240 | 原版仓库链接：https://github.com/pollen-robotics/elec_RPI_Robot_HAT | 已购
舵机调试板 | FE-URT2-C001 | 1 | 50.49 | 50.49 | 上机前先测试，改ID，贴好标签 | 已购 | https://3.cn/35-Xr6D3?jkl=@J0zWxAsMWmUN@
轴承 | 10*15*3 | 3 | 6 | 18 | 运费6.00，未包含 | 已购 | https://e.tb.cn/h.8yCPt36vGnRBYk6?tk=z612TpNGkTr
| 16*22*4 | 11 | 3.5 | 38.5 | 运费8.00，未包含 | 已购 | https://e.tb.cn/h.8AGgqUt7kD3apN1?tk=JUUeTpNviwQ
| 6*12*3 | 4 | 0.87 | 3.48 | 仅轮滑使用 | 已购 | https://e.tb.cn/h.8yCNQ9yuL7jWYaO?tk=IGzDTpNw2BQ
紧固件 | M2*5 | 1 | 3.3 | 3.3 | 平头六角，长度要够 | 已购 | https://e.tb.cn/h.8zfSUIxijEoPvk0?tk=Gb0ATpNv4NT
| M2*6 | 1 | 3.75 | 3.75 |  | 已购 | https://e.tb.cn/h.8zfSUIxijEoPvk0?tk=Gb0ATpNv4NT
| M2.5*8 | 1 | 2.51 | 2.51 |  | 已购 | https://e.tb.cn/h.8zfSUIxijEoPvk0?tk=Gb0ATpNv4NT
| M2.5*6 | 1 | 3.29 | 3.29 |  | 已购 | https://e.tb.cn/h.8zfSUIxijEoPvk0?tk=Gb0ATpNv4NT
| 304标准M2螺母*50 | 1 | 1.64 | 1.64 | 无攻丝处可以使用热熔螺母加强 | 已购 | https://e.tb.cn/h.8zfS8rdicnjebox?tk=zr6NTpNvcA2
胶水 | 243螺丝胶 | 1 | 2.43 | 2.43 |  | 已购 | https://e.tb.cn/h.8yCmwnGHDEYWog0?tk=brl2TpNEYVr
TF卡 | 闪迪128G,190M/s | 1 | 199 | 199 | 就比32G贵30，64G已经足够,这里由于价格相近选用的是128G | 已购 | https://3.cn/-35Xsd37?jkl=@RA3Vs3K4CqRj@
扬声器 | 4Ω3W薄型扬声器，公头 | 1 |  | 0
外壳 | PETG?+TPU |  |  | 0 | 社区已有复现CAD，根据实际情况改。结构件PLA/PETG可能还要测试。
耗材 | 拓竹PETG白色30106 | 1 | 42.79 | 42.79 |  | 已购 | https://e.tb.cn/h.8AGrJg41g3WZg3X?tk=1AUGTpn6bGN
合计 |  |  |  | 3187.33